## Kosztorys upr. UPZP
Nr zamówienia: IZP.272.1.98.2020
nazwa i adres Wykonawcy
KOSZTORYS OFERTOWY
¦ Roboty w zakresie odwodnienia dróg¦
Numer | Podstawa | Opis | Jednostka | Ilość | Cena jednostkowa | Cena
1 | Rozdział | Roboty w zakresie odwodnienia dróg
1.1 | Element | zadanie I: Wykonanie poboczy i korytek na drodze gminnej Jelna-Działy (koło p. Rembiasza) |  |  |  | 0
1.1.1 | KNNR 1/201/4 | Roboty ziemne wykonywane koparkami przedsiębiernymi z transportem urobku samochodami samowyładowczymi na odległość do 1 km, koparka 0,25 m3, kategoria gruntu III-IV 68*0,4*0,6+68*0,3*0,15=19,380000 | m3 | 19.38 |  | 0
1.1.2 | KNR 231/114/7 | Podbudowy z kruszyw, tłuczeń, warstwa górna, grubość warstwy po zagęszczeniu 10·cm 68*0,4=27,200000 | m2 | 27.2 |  | 0
1.1.3 | KNR 231/606/1 | Ścieki z elementów betonowych, na podsypce piaskowej, grubość prefabrykatów 15·cm (korytka o wym.50x35x23) | m | 68 |  | 0
1.1.4 | KNR 231/114/3 | Podbudowy z kruszyw, pospółka, warstwa górna, grubość warstwy po zagęszczeniu 10·cm 68*0,3=20,400000 | m2 | 20.4 |  | 0
1.2 | Element | zadanie II: Wykonanie poboczy i korytek przy drodze gminnej Jelna-Niwy |  |  |  | 0
1.2.1 | KNNR 1/201/4 | Roboty ziemne wykonywane koparkami przedsiębiernymi z transportem urobku samochodami samowyładowczymi na odległość do 1 km, koparka 0,25 m3, kategoria gruntu III-IV 62,5*0,35*0,6=13,125000 | m3 | 13.125 |  | 0
1.2.2 | KNR 231/114/7 | Podbudowy z kruszyw, tłuczeń, warstwa górna, grubość warstwy po zagęszczeniu 10·cm 68*0,4=27,200000 | m2 | 27.2 |  | 0
1.2.3 | KNR 231/606/1 | Ścieki z elementów betonowych, na podsypce piaskowej, grubość prefabrykatów 15·cm (korytka o wym.50x35x23) | m | 68 |  | 0
1.2.4 | KNR 231/114/3 | Podbudowy z kruszyw, pospółka, warstwa górna, grubość warstwy po zagęszczeniu 10·cm 68*0,3=20,400000 | m2 | 20.4 |  | 0
1.3 | Element | zadanie III: Wykonanie poboczy i korytek przy drodze gminnej Jelna-Targowiska |  |  |  | 0
1.3.1 | KNNR 1/201/4 | Roboty ziemne wykonywane koparkami przedsiębiernymi z transportem urobku samochodami samowyładowczymi na odległość do 1 km, koparka 0,25 m3, kategoria gruntu III-IV 68*0,4*0,6+68*0,3*0,15=19,380000 | m3 | 19.38 |  | 0
1.3.2 | KNR 231/114/7 | Podbudowy z kruszyw, tłuczeń, warstwa górna, grubość warstwy po zagęszczeniu 10·cm 68*0,4=27,200000 | m2 | 27.2 |  | 0
1.3.3 | KNR 231/606/1 | Ścieki z elementów betonowych, na podsypce piaskowej, grubość prefabrykatów 15·cm (korytka o wym.50x35x23) | m | 68 |  | 0
1.3.4 | KNR 231/114/3 | Podbudowy z kruszyw, pospółka, warstwa górna, grubość warstwy po zagęszczeniu 10·cm 68*0,3=20,400000 | m2 | 20.4 |  | 0
1.4 | Element | zadanie IV: Wykonanie odwodnienia drogi gminnej Lipie-Sienna (do p. Hajdugi) |  |  |  | 0
1.4.1 | KNNR 1/201/4 | Roboty ziemne wykonywane koparkami przedsiębiernymi z transportem urobku samochodami samowyładowczymi na odległość do 1 km, koparka 0,25 m3, kategoria gruntu III-IV 101*0,4*0,6=24,240000 | m3 | 24.24 |  | 0
1.4.2 | KNR 231/114/7 | Podbudowy z kruszyw, tłuczeń, warstwa górna, grubość warstwy po zagęszczeniu 10·cm 101*0,4=40,400000 | m2 | 40.4 |  | 0
1.4.3 | KNR 231/606/1 | Ścieki z elementów betonowych, na podsypce piaskowej, grubość prefabrykatów 15·cm (korytka o wym.50x35x23 - DOSTAWA BEZ MONTAŻU) | m | 101 |  | 0
1.5 | Element | zadanie V: Ułożenie korytek przy drodze gminnej Sienna - Wola Kurowska |  |  |  | 0
1.5.1 | KNNR 1/201/4 | Roboty ziemne wykonywane koparkami przedsiębiernymi z transportem urobku samochodami samowyładowczymi na odległość do 1 km, koparka 0,25 m3, kategoria gruntu III-IV 62,5*0,4*0,6=15,000000 | m3 | 15 |  | 0
1.5.2 | KNR 231/114/7 | Podbudowy z kruszyw, tłuczeń, warstwa górna, grubość warstwy po zagęszczeniu 10·cm 62,5*0,4=25,000000 | m2 | 25 |  | 0
1.5.3 | KNR 231/606/1 | Ścieki z elementów betonowych, na podsypce piaskowej, grubość prefabrykatów 15·cm (korytka o wym.50x35x23) | m | 62.5 |  | 0
[5 empty] | Razem netto: | 0
[5 empty] | Podatek VAT (23) | 0
[5 empty] | Razem brutto | 0
data i podpis wykonawcy